## Kliczków II - przedmiar
PRZEDMIAR ROBÓT
KLICZKÓW MAŁY - ETAP II
Lp. | Nr spec.techn. | Opis i wyliczenia | j.m. | Ilość
1 |  | ROBOTY ROZBIÓRKOWE
1 d.1 | D-01.01.01a | Roboty pomiarowe - odtworzenie osi trasy - trasa drogi w terenie równinnym
|  | 0.317 | km | 0.317
2 d.1 | D-04.01.01 | Mechaniczne wykonanie koryta -głębokości 10 cm z wbudowaniem urobku na miejscu.
|  | 317*5,2+(52+20) skrzyżowania | m2 | 1720.4
3 d.1 | D-04.01.01 | Profilowanie i zagęszczenie podłoża pod w-wy konstrukcyjne nawierzchni.
|  | jak w poz.2 | m2 | 1720.4
2 |  | NAWIERZCHNIA
4 d.2 | D-05.01.04a | Nawierzchnia z mieszanki tłucznia kamiennego 0/63 - warstwa dolna z tłucznia - grubość po zagęszczeniu 18 cm
|  | 317*5,2+52+20 | m2 | 1720.4
5 d.2 | D-05.01.04a | Nawierzchnia z mieszanki tłucznia 0/31,5 - warstwa górna z tłucznia - grubość po zagęszczeniu 9 cm
|  | 317*5,0+52+20 | m2 | 1657
3 |  | ROBOTY WYKOŃCZENIOWE
6 d.3 |  | Prace porządkowe - plantowanie terenu budowy.
|  | 317*1,5*2 | m2 | 951