## ETAP I - KO
OFERTA WYKONAWCY
Remont drogi gminnej w miejscowości Stefanów Barczewski II
ETAP I
od km 0+000,00 do km 0+176,00
Lp. | Podstawy |  |  | Rodzaje robót, opis robót, lokalizacja lub nr rysunku z projektu oraz obliczenie ilości jednostek przedmiarowych | Jednostka |  | Cena zł | Wartość zł
[5 empty] | Nazwa | Ilość
1 | D.05 | .03 | .11 | Frezowanie nawierzchni asfaltowych na zimno
| D.05 | .03 | .11 | Frezowanie nawierzchni asfaltowej na zimno gr. do 4 cm (pow. 840m2) | ryczałt | 1
2 | D.04 | .03 | .01 | Oczyszczenie i skropienie warstw konstrukcyjnych
| D.04 | .03 | .01 | Oczyszczenie i skropienie istniejących warstw konstrukcyjnych | m2 | 858
| D.04 | .03 | .01 | Oczyszczenie i skropienie warstwy wiążącej | m2 | 840
3 | D.05 | .03 | .05 | Warstwa wyrównawcza z betonu asfaltowego
| D.05 | .03 | .05 | Warstwa wyrównawcza z AC 16 W grubości 3-7 cm | m2 | 858
4 | D.05 | .03 | .13 | Warstwa ścieralna z betonu asfaltowego
| D.05 | .03 | .13 | Wykonanie nawierzchni z mieszanki AC11, grubości 4 cm | m2 | 840
5 | D.06 | .03 | .01 | Umocnienie poboczy
| D.06 | .03 | .01 | Ścinanie i uzupełnianie istniejących poboczy (warstwa z kruszywa łamanego 0/31.5mm grubości do 10 cm) | m2 | 280
RAZEM (netto)
VAT
RAZEM (brutto)

## ETAP II - KO
OFERTA WYKONAWCY
Remont drogi gminnej w miejscowości Stefanów Barczewski II
ETAP II
od km 0+176,00 do km 1+670,40
Lp. | Podstawy |  |  | Rodzaje robót, opis robót, lokalizacja lub nr rysunku z projektu oraz obliczenie ilości jednostek przedmiarowych | Jednostka |  | Cena zł | Wartość zł
[5 empty] | Nazwa | Ilość
1 | D.05 | .03 | .11 | Frezowanie nawierzchni asfaltowych na zimno
| D.05 | .03 | .11 | Frezowanie nawierzchni asfaltowej na zimno gr. do 4 cm (pow. 5 230m2) | ryczałt | 1
2 | D.04 | .03 | .01 | Oczyszczenie i skropienie warstw konstrukcyjnych
| D.04 | .03 | .01 | Oczyszczenie i skropienie istniejących warstw konstrukcyjnych | m2 | 5380
| D.04 | .03 | .01 | Oczyszczenie i skropienie warstwy wiążącej | m2 | 5230
3 | D.05 | .03 | .05 | Warstwa wyrównawcza z betonu asfaltowego
| D.05 | .03 | .05 | Warstwa wyrównawcza z AC 16 W grubości 3-7 cm | m2 | 5380
4 | D.05 | .03 | .13 | Warstwa ścieralna z betonu asfaltowego
| D.05 | .03 | .13 | Wykonanie nawierzchni z mieszanki AC11, grubości 4 cm | m2 | 5230
5 | D.06 | .03 | .01 | Umocnienie poboczy
| D.06 | .03 | .01 | Ścinanie i uzupełnianie istniejących poboczy (warstwa z kruszywa łamanego 0/31.5mm grubości do 10 cm) | m2 | 2250
RAZEM (netto)
VAT
RAZEM (brutto)