## Kliczków I -przedmiar
PRZEDMIAR ROBÓT
KLICZKÓW MALY - ETAP I
Lp. | Nr spec.techn. | Opis i wyliczenia | j.m. | Ilość
1 |  | ROBOTY ROZBIÓRKOWE
1 d.1 | D-01.01.01a | Roboty pomiarowe - odtworzenie osi trasy - trasa drogi w terenie równinnym
|  | 0.376 | km | 0.376
2 d.1 | D-04.01.01 | Mechaniczne wykonanie koryta -głębokości 10 cm z wbudowaniem urobku na miejscu.
|  | 376*5,20 | m2 | 1955.2
3 d.1 | D-04.01.01 | Profilowanie i zagęszczenie podłoża pod w-wy konstrukcyjne nawierzchni.
|  | poz.2 | m2 | 1955.2
2 |  | PODBUDOWA
4 d.2 | D-04.04.02b | Podbudowa z tłucznia kamiennego 0/63 stabilizowanego mechanicznie - warstwa dolna o grubości po zagęszczeniu 18 cm
|  | 376*3,50 | m2 | 1316
5 d.2 | D-04.04.02b | Podbudowa z tłucznia kamiennego 0/31,5 stabilizowanego mechanicznie - warstwa górna o grubości po zagęszczeniu 9 cm
|  | 376*3,30 | m2 | 1240.8
3 |  | NAWIERZCHNIA
6 d.3 | D-04.03.01a | Skropienie podbudowy emulsją asfaltową K>65% w ilości 0,5kg/m2.
|  | poz.5 | m2 | 1240.8
7 d.3 | D-05.03.05a | Nawierzchnia z mieszanek mineralno-asfaltowych AC 11S (KR-2) - warstwa ścieralna grubości po zagęszczeniu 5 cm.
|  | 376*3,20 | m2 | 1203.2
4 |  | ROBOTY WYKOŃCZENIOWE
8 d.4 | D-06.03.01 | Uzupełnienie poboczy tłuczniem kamiennym - warstwa o grubości po zagęszczeniu 20 cm
|  | 376*1*2 | m2 | 752
9 d.4 |  | Prace porządkowe - plantowanie terenu budowy.
|  | 376*1,5*2 | m2 | 1128